## Sphere Locations
Zero is located in center of phantom on the same plane as 1.5 cm spheres.
Top Plate
Sphere # | X from zero (mm) | Y from zero (mm) | Z from zero (mm)
4 | 0 | 56.75 | 60
5 | 28.38 | 49.15 | 60
6 | 49.15 | 28.38 | 60
7 | 56.75 | 0 | 60
8 | 49.15 | -28.38 | 60
9 | 28.38 | -49.15 | 60
10 | 0 | -56.75 | 60
11 | -28.38 | -49.15 | 60
12 | -49.15 | -28.38 | 60
13 | -56.75 | 0 | 60
14 | -49.15 | 28.38 | 60
15 | -28.38 | 49.15 | 60
16 | 0 | 36.59 | 73.89
17 | 25.87 | 25.87 | 60
18 | 36.59 | 0 | 73.89
19 | 25.87 | -25.87 | 60
20 | 0 | -36.59 | 73.89
21 | -25.87 | -25.87 | 60
22 | -36.59 | 0 | 73.89
23 | -25.87 | 25.87 | 60
24 | 0 | 16.43 | 80.86
25 | 16.43 | 0 | 80.86
26 | 0 | -16.43 | 80.86
27 | -16.43 | 0 | 80.86
28 | 0 | 0 | 70.01
Upper Middle Plate
Sphere # | X from zero (mm) | Y from zero (mm) | Z from zero (mm)
29 | 0 | 77.01 | 29.99
30 | 29.47 | 71.14 | 29.99
31 | 54.45 | 54.45 | 29.99
32 | 71.14 | 29.47 | 29.99
33 | 77.01 | 0 | 29.99
34 | 71.14 | -29.47 | 29.99
35 | 54.45 | -54.45 | 29.99
36 | 29.47 | -71.14 | 29.99
37 | 0 | -77.01 | 29.99
38 | -29.47 | -77.01 | 29.99
39 | -54.45 | -54.45 | 29.99
40 | -71.14 | -29.47 | 29.99
41 | -77.01 | 0 | 29.99
42 | -71.14 | 29.47 | 29.99
43 | -54.45 | 54.45 | 29.99
44 | -29.47 | 71.14 | 29.99
45 | 17.22 | 41.58 | 29.99
46 | 41.58 | 17.22 | 29.99
47 | 41.58 | -17.22 | 29.99
48 | 17.22 | -41.58 | 29.99
49 | -17.22 | -41.58 | 29.99
50 | -41.58 | -17.22 | 29.99
51 | -41.58 | 17.22 | 29.99
52 | -17.22 | 41.58 | 29.99
Lower Middle Plate (Top)
Sphere # | X from zero (mm) | Y from zero (mm) | Z from zero (mm)
1 | -28.13 | 67.91 | 0 | 1.5 cm sphere
2 | 67.91 | 28.13 | 0 | 1.5 cm sphere
3 | 22.58 | -54.51 | 0 | 1.5 cm sphere
53 | 29.97 | 72.36 | 0
54 | 55.39 | 55.39 | 0
55 | 72.36 | -29.97 | 0
56 | 55.39 | -55.39 | 0
57 | 29.97 | -72.36 | 0
58 | -29.97 | -72.36 | 0
59 | -55.39 | -55.39 | 0
60 | -72.36 | -29.97 | 0
61 | -72.36 | 29.97 | 0
62 | -55.39 | 55.39 | 0
63 | 22.96 | 55.43 | 0
64 | 60 | 0 | 0
65 | -22.96 | -55.43 | 0
66 | -60 | 0 | 0
67 | -20.86 | 50.35 | 0 | Moved in to make room for 1.5 cm sphere
68 | 0 | 42.5 | 0
69 | 36.81 | 21.25 | 0
70 | 36.81 | -21.25 | 0
71 | 0 | -42.5 | 0
72 | -36.81 | -21.25 | 0
73 | -36.81 | 21.25 | 0
Lower Middle Plate (Bottom)
Sphere # | X from zero (mm) | Y from zero (mm) | Z from zero (mm)
74 | 14.92 | 75.03 | -30.01
75 | 42.5 | 63.61 | -30.01
76 | 63.61 | 42.5 | -30.01
77 | 75.03 | 14.92 | -30.01
78 | 75.03 | -14.92 | -30.01
79 | 63.61 | -42.5 | -30.01
80 | 42.5 | -63.61 | -30.01
81 | 14.92 | -75.03 | -30.01
82 | -14.92 | -75.03 | -30.01
83 | -42.5 | -63.61 | -30.01
84 | -63.61 | -42.5 | -30.01
85 | -75.03 | -14.92 | -30.01
86 | -75.03 | 14.92 | -30.01
87 | -63.61 | 42.5 | -30.01
88 | -42.5 | 63.61 | -30.01
89 | -14.92 | 75.03 | -30.01
90 | 0 | 60 | -30.01
91 | 55.43 | 22.96 | -30.01
92 | 55.43 | -22.96 | -30.01
93 | 0 | -60 | -30.01
94 | -55.43 | -22.96 | -30.01
95 | -55.43 | 22.96 | -30.01
96 | 21.25 | 36.81 | -30.01
97 | 42.5 | 0 | -30.01
98 | 21.25 | -36.81 | -30.01
99 | -21.25 | -36.81 | -30.01
100 | -42.5 | 0 | -30.01
101 | -21.25 | 36.81 | -30.01
Bottom Plate
Sphere # | X from zero (mm) | Y from zero (mm) | Z from zero (mm)
102 | 0 | 56.75 | -60.02
103 | 28.38 | 49.15 | -60.02
104 | 49.15 | 28.38 | -60.02
105 | 56.75 | 0 | -60.02
106 | 49.15 | -28.38 | -60.02
107 | 28.38 | -49.15 | -60.02
108 | 0 | -56.75 | -60.02
109 | -28.38 | -49.15 | -60.02
110 | -49.15 | -28.38 | -60.02
111 | -56.75 | 0 | -60.02
112 | -49.15 | 28.38 | -60.02
113 | -28.38 | 49.15 | -60.02
114 | 0 | 36.59 | -73.91
115 | 27.64 | 27.64 | -60.02
116 | 36.59 | 0 | -73.91
117 | 27.64 | -27.64 | -60.02
118 | 0 | -36.59 | -73.91
119 | -27.64 | -27.64 | -60.02
120 | -36.59 | 0 | -73.91
121 | -27.64 | 27.64 | -60.02
122 | 0 | 16.43 | -80.88
123 | 16.43 | 0 | -80.88
124 | 0 | -16.43 | -80.88
125 | -16.43 | 0 | -80.88
126 | 0 | 0 | -70.03
127 | 0 | 0 | 0.6 | 6 cmm sphere